## Folha 1
ADR020 | m³ | Enchimento do tardoz de muro.
Enchimento do tardoz de muro de alvenaria, com tout-venant natural calcário, e compactação em camadas sucessivas de 20 cm de espessura máxima com placa vibratória de condução manual, até alcançar uma densidade seca não inferior a 95% da máxima obtida no teste Proctor Modificado. O preço não inclui a realização do ensaio Proctor Modificado.
Insumo |  | Un | Descrição | Rend. | Preço unitário | Preço Insumo
mt01zah010a |  | t | Tout-venant natural calcário. | 2.2 | 28.17 | 61.97
mq04dua020b |  | h | Dumper de descarga frontal de 2 t de carga útil. | 0.093 | 38.18 | 3.55
mq02rod010d |  | h | Placa vibratória de condução manual, de 300 kg, largura de trabalho 70 cm, reversível. | 0.139 | 26.33 | 3.66
mq02cia020j |  | h | Caminhão cisterna, de 8 m³ de capacidade. | 0.009 | 437.33 | 3.94
mo113 |  | h | Auxiliar de serviços gerais. | 0.256 | 27.81 | 7.12
|  | % | Custos diretos complementares | 2 | 80.24 | 1.6
[5 empty] | Total: | 81.84