## Folha 1
CHH010 | m³ |  | Concreto ciclópico.
Concreto ciclópico, realizado com concreto C10, brita 2, consistência S100 dosado em central e concretagem desde caminhão (60% de volume) e pedra de mão (pedra de mão (pedra de mão (rachão))) de tamanho máximo 40 cm (40% de volume), para formação de sapata corrida.
Insumo |  | Un |  | Descrição | Rend. | Preço unitário | Preço Insumo
mt10hmf060Icb |  | m³ |  | Concreto simples C10, brita 2, consistência S100, dosado em central, segundo ABNT NBR 8953. | 0.66 | 281.27 | 185.64
mt01arg110f |  | m³ |  | Pedra de mão (rachão) de tamanho máximo 40 cm. | 0.4 | 80.01 | 32
mo045 |  | h |  | Oficial de trabalhos de concretagem. | 0.118 | 31.99 | 3.77
mo092 |  | h |  | Ajudante de trabalhos concretagem. | 0.118 | 30.15 | 3.56
mo113 |  | h |  | Auxiliar de serviços gerais. | 0.994 | 27.81 | 27.64
|  | % |  | Custos diretos complementares | 2 | 252.61 | 5.05
Custo de manutenção decenal: R$ 7,73 nos primeiros 10 anos. | [5 empty] | Total: | 257.66