## Folha 1
CHH010 | m³ |  | Concreto ciclópico.
Concreto ciclópico, realizado com concreto C10, brita 2, consistência S100 dosado em central e concretagem com bomba (60% de volume) e pedra de mão (pedra de mão (pedra de mão (rachão))) de tamanho máximo 40 cm (40% de volume), para formação de muro de contenção H<3 m.
Insumo |  | Un |  | Descrição | Rend. | Preço unitário | Preço Insumo
mt10hmf060Icb |  | m³ |  | Concreto simples C10, brita 2, consistência S100, dosado em central, segundo ABNT NBR 8953. | 0.66 | 281.27 | 185.64
mt01arg110f |  | m³ |  | Pedra de mão (rachão) de tamanho máximo 40 cm. | 0.4 | 80.01 | 32
|  | % |  | Custos diretos complementares | 2 | 217.64 | 4.35
Custo de manutenção decenal: R$ 6,66 nos primeiros 10 anos. | [5 empty] | Total: | 221.99