## Folha 1
CHH020 | m³ | Concreto simples.
Concreto C15 classe de agressividade ambiental I e tipo de ambiente rural, brita 1, consistência S100 preparado em obra e concretagem com meios manuais, para formação de sapata.
Insumo |  |  | Un | Descrição | Rend. | Preço unitário | Preço Insumo
mt08aaa010a |  |  | m³ | Água. | 0.215 | 3.79 | 0.81
mt01arg002a |  |  | m³ | Areia média lavada. | 0.613 | 112.99 | 69.26
mt01arg003b |  |  | m³ | Pedra britada tipo 1. | 0.957 | 110.97 | 106.2
mt08cem002 |  |  | kg | Cimento cinza em sacos. | 270.6 | 0.63 | 170.48
mq06hor010 |  |  | h | Betoneira elétrica com uma capacidade de amassamento de 160 l. | 0.765 | 12.69 | 9.71
mo045 |  |  | h | Oficial de trabalhos de concretagem. | 0.062 | 31.99 | 1.98
mo092 |  |  | h | Ajudante de trabalhos concretagem. | 0.311 | 30.15 | 9.38
mo113 |  |  | h | Auxiliar de serviços gerais. | 1.304 | 27.81 | 36.26
mo112 |  |  | h | Servente de pedreiro. | 1.367 | 28.03 | 38.32
|  |  | % | Custos diretos complementares | 2 | 442.4 | 8.85
Custo de manutenção decenal: R$ 13,54 nos primeiros 10 anos. | [5 empty] | Total: | 451.25