## Folha 1
CHH020 | m³ | Concreto simples.
Concreto C25 classe de agressividade ambiental I e tipo de ambiente rural, brita 1, consistência S100 dosado em central e concretagem com bomba, para formação de sapata.
Insumo |  | Un | Descrição | Rend. | Preço unitário | Preço Insumo
mt10hmf060atb |  | m³ | Concreto simples C25 classe de agressividade ambiental I e tipo de ambiente rural, brita 1, consistência S100, dosado em central, segundo ABNT NBR 8953. | 1.1 | 344.88 | 379.37
mq06bhe010 |  | h | Caminhão bomba estacionado na obra, para bombeamento de concreto. | 0.102 | 700.32 | 71.43
mo045 |  | h | Oficial de trabalhos de concretagem. | 0.062 | 31.99 | 1.98
mo092 |  | h | Ajudante de trabalhos concretagem. | 0.311 | 30.15 | 9.38
|  | % | Custos diretos complementares | 2 | 462.16 | 9.24
Custo de manutenção decenal: R$ 14,14 nos primeiros 10 anos. |  |  |  |  | Total: | 471.4