## Folha 1
CHH030 | m³ | Concreto para armar em radier.
Concreto para armar em radier, C25 classe de agressividade ambiental II e tipo de ambiente urbano, brita 1, consistência S100, preparado em obra, e concretagem com meios manuais.
Insumo |  |  | Un | Descrição | Rend. | Preço unitário | Preço Insumo
mt08aaa010a |  |  | m³ | Água. | 0.221 | 3.79 | 0.84
mt01arg002a |  |  | m³ | Areia média lavada. | 0.653 | 112.99 | 73.78
mt01arg003b |  |  | m³ | Pedra britada tipo 1. | 0.764 | 110.97 | 84.78
mt08cem002 |  |  | kg | Cimento cinza em sacos. | 361.2 | 0.63 | 227.56
mq06hor010 |  |  | h | Betoneira elétrica com uma capacidade de amassamento de 160 l. | 0.73 | 12.69 | 9.26
mo045 |  |  | h | Oficial de trabalhos de concretagem. | 0.435 | 31.99 | 13.92
mo092 |  |  | h | Ajudante de trabalhos concretagem. | 0.522 | 30.15 | 15.74
mo113 |  |  | h | Auxiliar de serviços gerais. | 1.304 | 27.81 | 36.26
mo112 |  |  | h | Servente de pedreiro. | 1.367 | 28.03 | 38.32
|  |  | % | Custos diretos complementares | 2 | 500.46 | 10.01
Custo de manutenção decenal: R$ 15,31 nos primeiros 10 anos. | [5 empty] | Total: | 510.47