## Folha 1
CHH030 | m³ |  | Concreto para armar em radier.
Concreto para armar em radier, C25 classe de agressividade ambiental II e tipo de ambiente urbano, brita 1, consistência S100, dosado em central, e concretagem com meios manuais.
Insumo |  | Un |  | Descrição | Rend. | Preço unitário | Preço Insumo
mt10haf080iec |  | m³ |  | Concreto C25 classe de agressividade ambiental II e tipo de ambiente urbano, brita 1, consistência S100, dosado em central, segundo ABNT NBR 8953. | 1.05 | 344.88 | 362.12
mo045 |  | h |  | Oficial de trabalhos de concretagem. | 0.435 | 31.99 | 13.92
mo092 |  | h |  | Ajudante de trabalhos concretagem. | 0.522 | 30.15 | 15.74
mo113 |  | h |  | Auxiliar de serviços gerais. | 1.304 | 27.81 | 36.26
|  | % |  | Custos diretos complementares | 2 | 428.04 | 8.56
Custo de manutenção decenal: R$ 13,10 nos primeiros 10 anos. | [5 empty] | Total: | 436.6