## Folha 1
CHH030 | m³ |  | Concreto para armar em radier.
Concreto para armar em radier, C30 classe de agressividade ambiental II e tipo de ambiente urbano, brita 1, consistência S100, dosado em central, e concretagem com bomba.
Insumo |  | Un |  | Descrição | Rend. | Preço unitário | Preço Insumo
mt10haf080ihc |  | m³ |  | Concreto C30 classe de agressividade ambiental II e tipo de ambiente urbano, brita 1, consistência S100, dosado em central, segundo ABNT NBR 8953. | 1.05 | 376.24 | 395.05
mq06bhe010 |  | h |  | Caminhão bomba estacionado na obra, para bombeamento de concreto. | 0.049 | 700.32 | 34.32
mo045 |  | h |  | Oficial de trabalhos de concretagem. | 0.011 | 31.99 | 0.35
mo092 |  | h |  | Ajudante de trabalhos concretagem. | 0.149 | 30.15 | 4.49
|  | % |  | Custos diretos complementares | 2 | 434.21 | 8.68
Custo de manutenção decenal: R$ 13,29 nos primeiros 10 anos. | [5 empty] | Total: | 442.89