## Folha 1
CHH040 | m³ | Concreto para armar em muros de contenção.
Concreto para armar em muros de contenção H<3 m, C20 classe de agressividade ambiental I e tipo de ambiente rural, brita 1, consistência S100, dosado em central, e concretagem com bomba.
Insumo |  | Un | Descrição | Rend. | Preço unitário | Preço Insumo
mt10haf080abc |  | m³ | Concreto C20 classe de agressividade ambiental I e tipo de ambiente rural, brita 1, consistência S100, dosado em central, segundo ABNT NBR 8953. | 1.05 | 320.25 | 336.26
mq06bhe010 |  | h | Caminhão bomba estacionado na obra, para bombeamento de concreto. | 0.061 | 700.32 | 42.72
mo045 |  | h | Oficial de trabalhos de concretagem. | 0.075 | 31.99 | 2.4
mo092 |  | h | Ajudante de trabalhos concretagem. | 0.298 | 30.15 | 8.98
|  | % | Custos diretos complementares | 2 | 390.36 | 7.81
Custo de manutenção decenal: R$ 11,95 nos primeiros 10 anos. |  |  |  |  | Total: | 398.17