## Folha 1
CHH050 | m³ | Concreto para armar em colarinhos.
Concreto para armar em colarinhos, C20 classe de agressividade ambiental I e tipo de ambiente rural, brita 1, consistência S100, dosado em central, e concretagem com bomba.
Insumo |  | Un | Descrição | Rend. | Preço unitário | Preço Insumo
mt10haf080abc |  | m³ | Concreto C20 classe de agressividade ambiental I e tipo de ambiente rural, brita 1, consistência S100, dosado em central, segundo ABNT NBR 8953. | 1.05 | 320.25 | 336.26
mq06bhe010 |  | h | Caminhão bomba estacionado na obra, para bombeamento de concreto. | 0.091 | 700.32 | 63.73
mo045 |  | h | Oficial de trabalhos de concretagem. | 0.124 | 31.99 | 3.97
mo092 |  | h | Ajudante de trabalhos concretagem. | 0.497 | 30.15 | 14.98
|  | % | Custos diretos complementares | 2 | 418.94 | 8.38
Custo de manutenção decenal: R$ 12,82 nos primeiros 10 anos. |  |  |  |  | Total: | 427.32