## Folha 1
CHH055 | m³ |  | Concreto para armar em blocos de coroamento.
Concreto para armar em blocos de coroamento, C50 classe de agressividade ambiental II e tipo de ambiente urbano, brita 1, consistência S100, dosado em central, e concretagem com bomba.
Insumo |  | Un |  | Descrição | Rend. | Preço unitário | Preço Insumo
mt10haf080itc |  | m³ |  | Concreto C50 classe de agressividade ambiental II e tipo de ambiente urbano, brita 1, consistência S100, dosado em central, segundo ABNT NBR 8953. | 1.05 | 483.31 | 507.48
mq06bhe010 |  | h |  | Caminhão bomba estacionado na obra, para bombeamento de concreto. | 0.061 | 700.32 | 42.72
mo045 |  | h |  | Oficial de trabalhos de concretagem. | 0.067 | 31.99 | 2.14
mo092 |  | h |  | Ajudante de trabalhos concretagem. | 0.268 | 30.15 | 8.08
|  | % |  | Custos diretos complementares | 2 | 560.42 | 11.21
Custo de manutenção decenal: R$ 17,15 nos primeiros 10 anos. | [5 empty] | Total: | 571.63