## Folha 1
CHH060 | m³ |  | Concreto para armar em tubulões.
Concreto para armar em tubulões, C50 classe de agressividade ambiental II e tipo de ambiente urbano, brita 2, consistência S100, dosado em central, e concretagem desde caminhão.
Insumo |  | Un |  | Descrição | Rend. | Preço unitário | Preço Insumo
mt10haf080iuc |  | m³ |  | Concreto C50 classe de agressividade ambiental II e tipo de ambiente urbano, brita 2, consistência S100, dosado em central, segundo ABNT NBR 8953. | 1.1 | 478.47 | 526.32
mo045 |  | h |  | Oficial de trabalhos de concretagem. | 0.062 | 31.99 | 1.98
mo092 |  | h |  | Ajudante de trabalhos concretagem. | 0.342 | 30.15 | 10.31
|  | % |  | Custos diretos complementares | 2 | 538.61 | 10.77
Custo de manutenção decenal: R$ 16,48 nos primeiros 10 anos. | [5 empty] | Total: | 549.38