## Folha 1
CVF010 | m³ |  | Fosso de elevador.
Fosso de elevador ao nível da fundação, através de caixa de concreto armado, realizada com concreto C25 classe de agressividade ambiental II e tipo de ambiente urbano, brita 1, consistência S100 dosado em central, e concretagem com bomba, e aço CA-50, com uma quantidade aproximada de 50 kg/m³. Inclusive armaduras para execução das vigas perimetrais e dos reforços, armaduras de arranque, arame de atar, separadores e líquido desmoldante, para evitar a aderência do concreto às fôrmas. O preço inclui o montagem e desmontagem do sistema de escoramento e fôrmas e o corte, dobra e montagem da armadura em seu lugar definitivo de colocação em obra.
Insumo |  | Un |  | Descrição | Rend. | Preço unitário | Preço Insumo
mt08ebr010c |  | m² |  | Painel de madeira compensada, resinado de 12 mm de espessura, com faces e bordas retas revestidas com resina fenólica, segundo NBR ISO 1096. | 0.417 | 16.93 | 7.06
mt08ebr050 |  | m |  | Sarrafo de madeira serrada, de pinus (pinus spp), de 2,5x7 cm, de 2ª qualidade, segundo ABNT NBR 11700. | 2.25 | 3.33 | 7.49
mt08ebr030a |  | Un |  | Escora metálica telescópica, até 3 m de altura. | 0.067 | 61.76 | 4.14
mt08dba010d |  | l |  | Agente desmoldante, à base de óleos especiais, emulsionante em água, para fôrmas metálicas, fenólicas ou de madeira. | 0.15 | 4.56 | 0.68
mt07sep010ab |  | Un |  | Separador certificado de plástico, para armaduras de fundações de vários diâmetros. | 4 | 0.4 | 1.6
mt07aco020d |  | Un |  | Separador certificado para cortinas. | 8 | 0.16 | 1.28
mt07aco070f |  | kg |  | Aço em barras nervuradas, CA-50, de vários diâmetros, segundo ABNT NBR 7480. | 52.5 | 11.66 | 612.15
mt08var050 |  | kg |  | Arame galvanizado para atar, de 1,30 mm de diâmetro. | 0.2 | 3.79 | 0.76
mt10haf080iec |  | m³ |  | Concreto C25 classe de agressividade ambiental II e tipo de ambiente urbano, brita 1, consistência S100, dosado em central, segundo ABNT NBR 8953. | 1.1 | 344.88 | 379.37
mq06bhe010 |  | h |  | Caminhão bomba estacionado na obra, para bombeamento de concreto. | 0.064 | 700.32 | 44.82
mo044 |  | h |  | Montador de fôrmas. | 0.335 | 31.99 | 10.72
mo091 |  | h |  | Ajudante de montador de fôrmas. | 0.335 | 30.15 | 10.1
mo043 |  | h |  | Armador. | 0.398 | 31.99 | 12.73
mo090 |  | h |  | Ajudante de armador. | 0.596 | 30.15 | 17.97
mo045 |  | h |  | Oficial de trabalhos de concretagem. | 0.311 | 31.99 | 9.95
mo092 |  | h |  | Ajudante de trabalhos concretagem. | 0.621 | 30.15 | 18.72
|  | % |  | Custos diretos complementares | 2 | 1139.54 | 22.79
Custo de manutenção decenal: R$ 34,87 nos primeiros 10 anos. | [5 empty] | Total: | 1162.33