## Folha 1
EHH030 | m | Reforço de viga alta de concreto armado, através de enchimento com concreto armado.
Reforço de viga de concreto armado de 20 cm de alma, através de enchimento de concreto armado de 10 cm na face inferior, realizada com concreto C40 classe de agressividade ambiental IV e tipo de ambiente industrial, brita 0, consistência S160 dosado em central, e concretagem com bomba, e aço CA-50, com uma quantidade de 40 kg/m³; prévia aplicação de uma camada contínua de adesivo tixotrópico de dois componentes à base de resina epóxi, sobre a superfície do concreto endurecido. O preço inclui o montagem e desmontagem do sistema de escoramento e fôrmas e o corte, dobra e montagem da armadura em seu lugar definitivo de colocação em obra.
Insumo |  |  | Un | Descrição | Rend. | Preço unitário | Preço Insumo
mt09reh120a |  |  | kg | Adesivo tixotrópico de dois componentes à base de resina epóxi, para a correta ligação entre o concreto fresco e o concreto endurecido ou para melhorar a aderência do concreto endurecido e o aço. | 0.66 | 28.5 | 18.81
mt10haf080wme |  |  | m³ | Concreto C40 classe de agressividade ambiental IV e tipo de ambiente industrial, brita 0, consistência S160, dosado em central, segundo ABNT NBR 8953. | 0.042 | 466.83 | 19.61
mt07aco070f |  |  | kg | Aço em barras nervuradas, CA-50, de vários diâmetros, segundo ABNT NBR 7480. | 1.632 | 11.66 | 19.03
mt08var050 |  |  | kg | Arame galvanizado para atar, de 1,30 mm de diâmetro. | 0.018 | 3.79 | 0.07
mt08eva010a |  |  | m² | Sistema de escoramento e fôrmas recuperáveis para a execução de vigas de concreto para revestir, composto de: escoras metálicas telescópicas, travessas metálicas e superfície moldante de madeira tratada reforçada com barras e perfis, até 3 m de altura livre de piso. | 0.4 | 74.59 | 29.84
mq06bhe010 |  |  | h | Caminhão bomba estacionado na obra, para bombeamento de concreto. | 0.002 | 700.32 | 1.4
mo043 |  |  | h | Armador. | 0.024 | 31.99 | 0.77
mo090 |  |  | h | Ajudante de armador. | 0.026 | 30.15 | 0.78
mo045 |  |  | h | Oficial de trabalhos de concretagem. | 0.759 | 31.99 | 24.28
mo092 |  |  | h | Ajudante de trabalhos concretagem. | 0.366 | 30.15 | 11.03
|  |  | % | Custos diretos complementares | 2 | 125.62 | 2.51
Custo de manutenção decenal: R$ 8,97 nos primeiros 10 anos. | [5 empty] | Total: | 128.13