## Folha 1
FIF010 | m² | Parede divisória interior para câmara frigorífica, de painéis sanduíche isolantes, de aço.
Parede divisória interior, para câmara frigorífica de produtos congelados, com temperatura ambiente inferior a 0°C, formada por painéis sanduíche isolantes com encaixe macho-fêmea de aço pré-lacado, de 120 mm de espessura e 1130 mm de largura, Euroclasse B-s2, d0 de reação ao fogo, formados por dupla face metálica de chapa de aço pré-lacado, acabamento com tinta de poliéster para uso alimentar, cor branca, de espessura exterior 0,5 mm e espessura interior 0,5 mm e alma isolante de poliuretano de 40 kg/m³ de densidade média; fixados a perfil suporte de aço galvanizado com parafusos autoatarraxantes, previamente fixado à laje com parafusos de cabeça hexagonal com arruela (4 ud/m²).
Insumo |  | Un | Descrição | Rend. | Preço unitário | Preço Insumo
mt12ppa040Ce |  | m² | Painel sanduíche isolante com encaixe macho-fêmea de aço pré-lacado, de 120 mm de espessura e 1130 mm de largura, Euroclasse B-s2, d0 de reação ao fogo, formado por dupla face metálica de chapa de aço pré-lacado, acabamento com tinta de poliéster para uso alimentar, cor branca, de espessura exterior 0,5 mm e espessura interior 0,5 mm e alma isolante de poliuretano de densidade média 40 kg/m³, arremates e acessórios; para câmaras frigoríficas com condições de temperatura ambiente inferior a 0°C. | 1.05 | 105.72 | 111.01
mt12psa060a |  | Un | Repercussão, por m², de perfis de aço galvanizado, para montagem de painel sanduíche isolante, de aço. | 1 | 7.21 | 7.21
mt26ahi103a |  | Un | Ancoragem mecânica tipo parafuso de cabeça hexagonal com arruela, com estrela interior de seis pontas para chave Torx, de aço galvanizado, 6x40 5, de 6 mm de diâmetro e 40 mm de comprimento, para fixação sobre elementos de concreto, fissurados ou não fissurados. | 4 | 1.76 | 7.04
mt12psa010 |  | m | Perfil sanitário, côncavo, de PVC, cor branca, com perfil de fixação em L de alumínio, de 1000 mm de largura e 4000 mm de comprimento, para encontro de painéis sanduíche isolantes em câmaras frigoríficas. | 0.32 | 7.44 | 2.38
mt12psa030 |  | m | Soco sanitário, de PVC, cor branca, de 1000 mm de largura e 4000 mm de comprimento, para câmaras frigoríficas. | 0.32 | 10.14 | 3.24
mt12psa020a |  | Un | Peça de esquina interior, de PVC, cor branca, para encontro de perfis sanitários em câmaras frigoríficas. | 0.2 | 3.42 | 0.68
mt12psa040a |  | Un | Peça de esquina interior, de PVC, cor branca, para encontro de Socos sanitários em câmaras frigoríficas. | 0.2 | 6.78 | 1.36
mt13ccg030e |  | Un | Parafuso autoatarraxante de 4,2x13 mm de aço inoxidável, com arruela. | 10 | 0.12 | 1.2
mo053 |  | h | Montador de pré-fabricados interiores. | 0.178 | 33.54 | 5.97
mo100 |  | h | Ajudante de montador de pré-fabricados interiores. | 0.178 | 27.93 | 4.97
|  | % | Custos diretos complementares | 2 | 145.06 | 2.9
Custo de manutenção decenal: R$ 11,84 nos primeiros 10 anos. |  |  |  |  | Total: | 147.96