## Folha 1
FLY010 | m² | Fachada leve de placas. Sistema Aquapanel Outdoor "KNAUF".
Fachada leve de placas. Sistema Aquapanel Outdoor WM311C.es "KNAUF" com DAU nº 09/052 F, formado por: ESTRUTURA EXTERIOR: estrutura metálica de aço Z4 (Z450) galvanizado especial de canais horizontais de 100/40/0,7 mm GRC 0,70 e montantes verticais de 100/50/1 mm GRC 1 com uma modulação de 400 mm e disposição normal "N"; ISOLAMENTO EXTERIOR: painel rígido de lã mineral, não revestido de dupla densidade, de 90 mm de espessura, resistência térmica 2,6 m²K/W, condutibilidade térmica 0,034 W/(mK), colocado entre os montantes da estrutura portante; PLACA EXTERIOR: placa de cimento Portland Aquapanel Outdoor "KNAUF" de 12,5x1200x2400 mm, revestida com uma camada de fibra de vidro embutida em ambas as faces; ESTRUTURA INTERIOR: estrutura metálica de aço galvanizado de canais horizontais de 48/30 e montantes verticais de 48/35 com uma modulação de 400 mm e disposição normal "N"; ISOLAMENTO INTERIOR: painel semi-rígido de lã mineral, de 40 mm de espessura, resistência térmica 1,2 m²K/W, condutibilidade térmica 0,033 W/(mK), colocado entre os montantes da estrutura portante; PLACAS INTERIORES: duas placas de gesso acartonado (uma placa Standard (A) de 18 mm de espessura e uma placa Standard + Alumínio (BV) de 15 mm de espessura); IMPERMEABILIZAÇÃO: membrana altamente transpirante, impermeável à água da chuva, Tyvek StuccoWrap, fixada aos montantes da estrutura metálica pela face exterior; REVESTIMENTO EXTERIOR: camada base de argamassa Aquapanel Outdoor armada com malha de fibra de vidro Aquapanel Outdoor e camada de acabamento de argamassa GRC acabamento pétreo, sobre primer Fondo Pétreo GRC. Inclusive fita acústica, parafusos para a fixação das placas, fixações para a ancoragem dos perfis, massa de colagem Perlfix, para a vedação de encontros perimetrais, massa Jointfiller 24H "KNAUF" e fita "KNAUF", para o tratamento de juntas entre placas interiores, argamassa Aquapanel Outdoor "KNAUF" e fita Aquapanel "KNAUF", para o tratamento de juntas entre placas exteriores, perfil de PVC com malha de fibra de vidro anti-álcalis, "KNAUF", para arremate de padieiras, e fita adesiva de dupla face para a fixação da membrana altamente traspirante. O preço inclui a resolução de vãos de fachada.
Insumo |  | Un | Descrição | Rend. | Preço unitário | Preço Insumo
mt12pck020d |  | m | Fita acústica de dilatação, autocolante, de espuma de poliuretano de células fechadas "KNAUF", de 3,2 mm de espessura e 95 mm de largura, resistência térmica 0,10 m²K/W, condutibilidade térmica 0,032 W/(mK). | 1.2 | 1.36 | 1.63
mt12pak020c |  | m | Canal 100/40/0,7 mm GRC 0,7 "KNAUF" de aço Z4 (Z450) galvanizado especial, para sistema Aquapanel Outdoor. | 0.7 | 11.52 | 8.06
mt12pak030ib |  | m | Montante 100/50/1 mm GRC 1 "KNAUF" de aço Z4 (Z450) galvanizado especial, para sistema Aquapanel Outdoor. | 2.75 | 18.56 | 51.04
mt16lra020ahm |  | m² | Painel rígido de lã mineral, não revestido de dupla densidade, de 90 mm de espessura, resistência térmica 2,6 m²K/W, condutibilidade térmica 0,034 W/(mK), impermeável à água da chuva, Euroclasse A1 de reação ao fogo, capacidade de absorção de água a curto prazo <=1 kg/m² e fator de resistência à difusão do vapor de água 1,3. | 1.05 | 189.81 | 199.3
mt15mkv010 |  | m² | Membrana altamente transpirante impermeável à água da chuva, de polietileno tecido não tecido, Tyvek StuccoWrap "KNAUF", de 0,22 mm de espessura e 82 g/m², de 0,03 m de espessura de ar equivalente face à difusão de vapor de água, (Euroclasse E de reação ao fogo), para colocar em sistemas de paredes exteriores e revestimentos de fachadas Aquapanel, fornecida em rolos de 1,50x75 m. | 1.1 | 29.29 | 32.22
mt12pak010n |  | m² | Placa de cimento Portland Aquapanel Outdoor "KNAUF" de 12,5x1200x2400 mm, revestida com uma camada de fibra de vidro embutida em ambas as faces. | 1 | 59.41 | 59.41
mt12pak040v |  | Un | Parafuso autoperfurante Aquapanel Maxi TB "KNAUF" 4,2x25. | 20 | 0.04 | 0.8
mt12psg220 |  | Un | Fixação composta por bucha e parafuso 5x27. | 3.2 | 0.2 | 0.64
mt12pck020b |  | m | Fita acústica de dilatação, autocolante, de espuma de poliuretano de células fechadas "KNAUF", de 3,2 mm de espessura e 50 mm de largura, resistência térmica 0,10 m²K/W, condutibilidade térmica 0,032 W/(mK). | 1.2 | 0.73 | 0.88
mt12pfk020b |  | m | Canal 48/30 "KNAUF" de aço galvanizado. | 0.7 | 4.02 | 2.81
mt12pfk010b |  | m | Montante 48/35 "KNAUF" de aço galvanizado. | 2.75 | 4.85 | 13.34
mt16lra020ebm |  | m² | Painel semi-rígido de lã mineral, de 40 mm de espessura, resistência térmica 1,2 m²K/W, condutibilidade térmica 0,033 W/(mK), Euroclasse A1 de reação ao fogo, capacidade de absorção de água a curto prazo <=1 kg/m² e fator de resistência à difusão do vapor de água 1,3. | 1.05 | 69.31 | 72.78
mt12ppk010ac |  | m² | Placa de gesso acartonado A / - 1200 / comprimento / 18 / com as bordas longitudinais afinados, Standard "KNAUF"; Euroclasse A2-s1, d0 de reação ao fogo. | 1 | 19.24 | 19.24
mt12ppk010db |  | m² | Placa de gesso acartonado BV / - 1200 / comprimento / 15 / com as bordas longitudinais afinados, Standard + Alumínio "KNAUF"; Euroclasse A2-s1, d0 de reação ao fogo. | 1 | 29.09 | 29.09
mt12ptk010cc |  | Un | Parafuso autoperfurante TN "KNAUF" 3,5x25. | 9 | 0.03 | 0.27
mt12ptk010cf |  | Un | Parafuso autoperfurante TN "KNAUF" 3,5x45. | 18 | 0.04 | 0.72
mt12pik015d |  | kg | Massa de colagem Perlfix "KNAUF", de pega rápida (30 minutos), Euroclasse A1 de reação ao fogo, intervalo de temperatura de trabalho de 5 a 30°C, para aplicação manual. | 0.1 | 1.34 | 0.13
mt12pik010e |  | kg | Massa de juntas Jointfiller 24H "KNAUF", Euroclasse A2-s1, d0 de reação ao fogo, intervalo de temperatura de trabalho de 5 a 30°C, para aplicação manual com fita de juntas. | 0.5 | 2.76 | 1.38
mt12pck010a |  | m | Fita microperfurada de papel "KNAUF" de 50 mm de largura. | 1.6 | 0.13 | 0.21
mt12pak060g |  | kg | Argamassa para juntas Aquapanel Outdoor "KNAUF", cor cinza. | 0.6 | 5.9 | 3.54
mt12pak050d |  | m | Fita de juntas Aquapanel "KNAUF". | 2.1 | 1.11 | 2.33
mt12pak085d |  | l | Primer incolor de siloxano GRC "KNAUF". | 0.2 | 10.04 | 2.01
mt12pak090g |  | kg | Argamassa Aquapanel Outdoor "KNAUF", cor branco. | 2.5 | 3.88 | 9.7
mt12pak100g |  | m² | Malha de fibra de vidro Aquapanel Outdoor "KNAUF", cor branco. | 1.1 | 4.8 | 5.28
mt12pak120 |  | kg | Primer à base de copolímeros acrílicos modificados Fondo Pétreo GRC "KNAUF", cor a escolher, para argamassa de acabamento pétreo. | 0.14 | 9.48 | 1.33
mt12pak130 |  | kg | Argamassa GRC "KNAUF", à base de copolímeros acrílicos modificados com siloxano, acabamento pétreo, cor a escolher. | 0.4 | 10.54 | 4.22
mt28fvk030 |  | m | Perfil de PVC com malha de fibra de vidro anti-álcalis, "KNAUF", para arremate de padieiras, fornecido em barras de 2,5 m de comprimento. | 0.17 | 2.37 | 0.4
mt15pdw100a |  | m | Fita adesiva de dupla face, com adesivo acrílico, de 50 mm de largura, com resistência aos raios UV, intervalo de temperatura de trabalho de -20 a 100°C, fornecida em rolos de 50 m de comprimento. | 1.1 | 7.27 | 8
mo052 |  | h | Montador de sistemas de fachadas pré-fabricadas. | 0.777 | 33.54 | 26.06
mo099 |  | h | Ajudante de montador de sistemas de fachadas pré-fabricadas. | 0.777 | 27.93 | 21.7
|  | % | Custos diretos complementares | 2 | 578.52 | 11.57
Custo de manutenção decenal: R$ 47,21 nos primeiros 10 anos. |  |  |  |  | Total: | 590.09