## Folha 1
ICO100 | m | Chaminé individual de parede simples de aço inoxidável.
Chaminé modular metálica, formada por tubo de parede simples de aço inoxidável AISI 304, de 400 mm de diâmetro interior, temperatura máxima de 600°C, pressão de trabalho até 40 Pa, para evacuação dos produtos da combustão, do equipamento de aquecimento. Inclusive acessórios, peças especiais, módulos finais e material auxiliar para montagem e fixação.
Insumo |  | Un | Descrição | Rend. | Preço unitário | Preço Insumo
mt20din051p |  | Un | Material auxiliar para montagem e fixação dos tubos de parede simples de aço inoxidável AISI 304, de 400 mm de diâmetro interior. | 1 | 28.2 | 28.2
mt20din050pq |  | m | Tubo de parede simples de aço inoxidável AISI 304, de 400 mm de diâmetro interior, temperatura máxima de 600°C, pressão de trabalho até 40 Pa, com o preço incrementado em 80% relativamente a acessórios, peças especiais e módulos finais. | 1 | 846.04 | 846.04
mo004 |  | h | Montador de instalações de calefação. | 0.486 | 40.91 | 19.88
mo103 |  | h | Ajudante de montador de instalações de calefação. | 0.486 | 30.78 | 14.96
|  | % | Custos diretos complementares | 2 | 909.08 | 18.18
Custo de manutenção decenal: R$ 231,82 nos primeiros 10 anos. |  |  |  |  | Total: | 927.26