## Folha 1
IFM020 | m |  | Tubulação para coluna montante.
Tubulação para coluna montante de abastecimento de água, colocada superficialmente e fixada ao paramento, desde o ramal de introdução até ao último piso do edifício, formada por tubo de aço galvanizado estirado sem solda, série M, de 1 1/2" DN 40 mm de diâmetro e 3,2 mm de espessura. Inclusive material auxiliar para montagem e fixação, acessórios e peças especiais.
Insumo |  | Un |  | Descrição | Rend. | Preço unitário | Preço Insumo
mt08tag400f |  | Un |  | Material auxiliar para montagem e fixação das tubulações de aço galvanizado, de 1 1/2" DN 40 mm. | 1 | 2.41 | 2.41
mt08tag015fd |  | m |  | Tubo de aço galvanizado estirado sem solda, série M, de 1 1/2" DN 40 mm de diâmetro e 3,2 mm de espessura, com o preço incrementado em 15% relativamente a acessórios e peças especiais. | 1 | 55.51 | 55.51
mo008 |  | h |  | Encanador. | 0.282 | 40.91 | 11.54
mo107 |  | h |  | Ajudante de encanador. | 0.282 | 30.78 | 8.68
|  | % |  | Custos diretos complementares | 2 | 78.14 | 1.56
Custo de manutenção decenal: R$ 3,99 nos primeiros 10 anos. | [5 empty] | Total: | 79.7