## Folha 1
IFM020 | m |  | Tubulação para coluna montante.
Tubulação para coluna montante de abastecimento de água, colocada superficialmente e fixada ao paramento, desde o ramal de introdução até ao último piso do edifício, formada por tubo de aço galvanizado estirado sem solda, série M, de 3" DN 80 mm de diâmetro e 4 mm de espessura. Inclusive material auxiliar para montagem e fixação, acessórios e peças especiais.
Insumo |  | Un |  | Descrição | Rend. | Preço unitário | Preço Insumo
mt08tag400i |  | Un |  | Material auxiliar para montagem e fixação das tubulações de aço galvanizado, de 3" DN 80 mm. | 1 | 5.67 | 5.67
mt08tag015id |  | m |  | Tubo de aço galvanizado estirado sem solda, série M, de 3" DN 80 mm de diâmetro e 4 mm de espessura, com o preço incrementado em 15% relativamente a acessórios e peças especiais. | 1 | 130.51 | 130.51
mo008 |  | h |  | Encanador. | 0.305 | 40.91 | 12.48
mo107 |  | h |  | Ajudante de encanador. | 0.305 | 30.78 | 9.39
|  | % |  | Custos diretos complementares | 2 | 158.05 | 3.16
Custo de manutenção decenal: R$ 8,06 nos primeiros 10 anos. | [5 empty] | Total: | 161.21