## Folha 1
ISS012 | Un |  | Ligação do coletor suspenso ao ramal geral de saneamento.
Ligação do coletor suspenso ao ramal geral de saneamento, formada por tubulação de PVC, série B, de 2,5 m de comprimento, de 125 mm de diâmetro e 3,2 mm de espessura, união colada com adesivo, com sifão em linha de PVC, cor cinza, visitável, com união macho/fêmea. Inclusive líquido de limpeza, adesivo para tubos e acessórios de PVC, material auxiliar para montagem e fixação, acessórios e peças especiais.
Insumo |  | Un |  | Descrição | Rend. | Preço unitário | Preço Insumo
mt36tit400h |  | Un |  | Material auxiliar para montagem e fixação das tubulações de PVC, série B, de 125 mm de diâmetro. | 2.5 | 1.52 | 3.8
mt36tit010ha |  | m |  | Tubo de PVC, série B, de 125 mm de diâmetro e 3,2 mm de espessura. | 2.5 | 16.67 | 41.68
mt36tit012g |  | Un |  | Curva 87°30' macho-fêmea de PVC, de 125 mm de diâmetro. | 2 | 11.41 | 22.82
mt11var009 |  | l |  | Líquido de limpeza para colagem com adesivo de tubos e acessórios de PVC. | 0.144 | 111.44 | 16.05
mt11var010 |  | l |  | Cola para tubos e acessórios de PVC. | 0.115 | 142.02 | 16.33
mt11var120d |  | Un |  | Sifão em linha de PVC, cor cinza, visitável, com união macho/fêmea, de 125 mm de diâmetro. | 1 | 173.24 | 173.24
mo008 |  | h |  | Encanador. | 2.313 | 40.91 | 94.62
mo107 |  | h |  | Ajudante de encanador. | 1.951 | 30.78 | 60.05
|  | % |  | Custos diretos complementares | 2 | 428.59 | 8.57
Custo de manutenção decenal: R$ 78,69 nos primeiros 10 anos. | [5 empty] | Total: | 437.16