## Folha 1
IVV020 | m | Duto circular de chapa de aço galvanizado.
Duto circular de ventilação, formada por tubo de chapa de aço galvanizado de parede simples helicoidal, de 100 mm de diâmetro e 0,5 mm de espessura, colocada em posição horizontal. Inclusive material auxiliar para montagem e fixação, acessórios e peças especiais. O preço não inclui as comportas de regulação, as comportas corta-fogo, as grelhas nem os difusores.
Insumo |  |  | Un | Descrição | Rend. | Preço unitário | Preço Insumo
mt42cvg420a |  |  | Un | Material auxiliar para montagem e fixação dos dutos de chapa de aço galvanizado de parede simples helicoidal, de 100 mm de diâmetro. | 1 | 1.07 | 1.07
mt42cvg020aaf |  |  | m | Tubo de chapa de aço galvanizado de parede simples helicoidal, de 100 mm de diâmetro e 0,5 mm de espessura, fornecido em tramos de 3 ou 5 m, com o preço incrementado em 25% relativamente a acessórios e peças especiais. | 1 | 26.79 | 26.79
mo013 |  |  | h | Montador de dutos de chapa metálica. | 0.142 | 40.91 | 5.81
mo084 |  |  | h | Ajudante de montador de dutos de chapa metálica. | 0.071 | 30.23 | 2.15
|  |  | % | Custos diretos complementares | 2 | 35.82 | 0.72
Custo de manutenção decenal: R$ 5,12 nos primeiros 10 anos. | [5 empty] | Total: | 36.54