## Folha 1
LSZ010 | m² |  | Brise de lâminas de aço galvanizado.
Brise fixo formada por lâminas orientáveis de aço galvanizado, acabamento pintado em forno de cor a escolher, de 250 a 300 mm de largura, colocadas em posição vertical, com acionamento manual através de alavanca, substrutura composta por perfis e elementos para fixação das lâminas, de aço galvanizado. Inclusive ganchos para fixação em alvenaria com argamassa de cimento, confeccionada em obra, dosificação 1:6.
Insumo |  | Un |  | Descrição | Rend. | Preço unitário | Preço Insumo
mt08aaa010a |  | m³ |  | Água. | 0.006 | 3.79 | 0.02
mt01arg005a |  | t |  | Areia de pedreira, para argamassa preparada em obra. | 0.013 | 50.71 | 0.66
mt08cem002 |  | kg |  | Cimento cinza em sacos. | 2 | 0.63 | 1.26
mt26btr040c |  | m² |  | Brise fixo formada por lâminas orientáveis de aço galvanizado, acabamento pintado em forno de cor a escolher, de 250 a 300 mm de largura, colocadas em posição vertical, com acionamento manual através de alavanca, substrutura composta por perfis e elementos para fixação das lâminas, de aço galvanizado. | 1 | 287.81 | 287.81
mq06hor010 |  | h |  | Betoneira elétrica com uma capacidade de amassamento de 160 l. | 0.006 | 12.69 | 0.08
mo020 |  | h |  | Pedreiro. | 0.482 | 32.24 | 15.54
mo113 |  | h |  | Auxiliar de serviços gerais. | 0.559 | 27.81 | 15.55
mo018 |  | h |  | Serralheiro. | 0.121 | 32.62 | 3.95
mo059 |  | h |  | Ajudante de serralheiro. | 0.121 | 30.15 | 3.65
|  | % |  | Custos diretos complementares | 2 | 328.52 | 6.57
Custo de manutenção decenal: R$ 83,77 nos primeiros 10 anos. | [5 empty] | Total: | 335.09