## Folha 1
NAD030 | m² | Isolamento térmico sob laje, com poliestireno expandido.
Isolamento térmico sob laje, com painel rígido de poliestireno expandido, de superfície lisa e borda lateral reta, de 10 mm de espessura, resistência térmica 0,35 m²K/W, condutibilidade térmica 0,029 W/(mK). Colocação em obra: topo a topo, com fixações mecânicas.
Insumo |  | Un | Descrição | Rend. | Preço unitário | Preço Insumo
mt16pel010aaah |  | m² | Painel rígido de poliestireno expandido, de superfície lisa e borda lateral reta, de 10 mm de espessura, resistência térmica 0,35 m²K/W, condutibilidade térmica 0,029 W/(mK), Euroclasse E de reação ao fogo, com código de designação EPS-EN 13163-L3-W3-T2-S5-P10-BS250-TR200-DS(N)2-CS(10)150. | 1.05 | 11.69 | 12.27
mt16aaa021a |  | Un | Bucha de expansão e prego de polipropileno, com marco de estanqueidade, para fixação mecânica de painéis isolantes. | 9 | 0.52 | 4.68
mo054 |  | h | Montador de isolamentos. | 0.137 | 33.54 | 4.59
mo101 |  | h | Ajudante de montador de isolamentos. | 0.137 | 27.93 | 3.83
|  | % | Custos diretos complementares | 2 | 25.37 | 0.51
Custo de manutenção decenal: R$ 2,62 nos primeiros 10 anos. |  |  |  |  | Total: | 25.88