## Folha 1
REC030 | Un |  | Revestimento de degrau de granilite.
Revestimento de degrau reto de escada de 100 cm de largura formado por degrau pré-fabricado de granilite, em "L", para interiores, utilização normal, microgrão (menor ou igual a 6 mm), cor verde, rodapé de escada de granilite de uma peça, assente com argamassa de cimento M-5, com saibro.
Insumo |  | Un |  | Descrição | Rend. | Preço unitário | Preço Insumo
mt09mor010c |  | m³ |  | Argamassa de cimento CEM II/B-L 32,5 N tipo M-5, confeccionada em obra com 230 kg/m³ de cimento e uma proporção em volume 1/6. | 0.01 | 282.78 | 2.83
mt18ppt010ia |  | Un |  | Degrau pré-fabricado de granilite, em "L", para interiores, utilização normal, microgrão (menor ou igual a 6 mm), cor verde, comprimento até 110 cm, com profundidade do piso de 23-32 cm e altura do espelho de 13-20 cm, polido em fábrica. | 1 | 97.1 | 97.1
mt18zpt010u |  | m |  | Rodapé de escada de granilite microgrão (menor ou igual a 6 mm), para interiores, cor verde, de uma peça, para degrau em "L". | 0.4 | 51.16 | 20.46
mo023 |  | h |  | Ladrilhista. | 0.267 | 32.24 | 8.61
mo061 |  | h |  | Ajudante de ladrilhista. | 0.267 | 30.23 | 8.07
|  | % |  | Custos diretos complementares | 2 | 137.07 | 2.74
Custo de manutenção decenal: R$ 15,38 nos primeiros 10 anos. | [5 empty] | Total: | 139.81