## Folha 1
RIS040 | m² |  | Pintura com tinta de silicato sobre paramento interior de gesso projetado ou placas de gesso acartonado.
Aplicação manual de duas demãos de tinta de silicato, cor branca, acabamento mate, textura lisa, a primeira demão diluída com 10% de água e a seguinte diluída com 5% de água, (rendimento: 0,14 l/m² cada demão); aplicação prévia de uma demão de primer não orgânico, incolor, à base de silicato de potássio modificado, sobre paramento interior de gesso projetado ou placas de gesso acartonado, vertical, até 3 m de altura. O preço inclui a proteção dos elementos da envolvente que possam ser afetados durante os trabalhos e a resolução de pontos singulares.
Insumo |  | Un |  | Descrição | Rend. | Preço unitário | Preço Insumo
mt27pir120a |  | l |  | Primer não orgânico, incolor, à base de silicato de potássio modificado; para aplicar com trincha, rolo ou pistola. | 0.1 | 16.2 | 1.62
mt27pir110a |  | l |  | Tinta para interior, à base de silicato de potássio modificado em dispersão aquosa, dióxido de titânio e pigmentos extendedores selecionados, cor branca, acabamento mate, textura lisa, anti-caruncho e anti-verdete, auto-limpável, transpirável e resistente aos raios UV; para aplicar com trincha ou rolo. | 0.28 | 38.45 | 10.77
mo038 |  | h |  | Pintor. | 0.155 | 32.24 | 5
mo076 |  | h |  | Ajudante de pintor. | 0.155 | 30.23 | 4.69
|  | % |  | Custos diretos complementares | 2 | 22.08 | 0.44
Custo de manutenção decenal: R$ 38,28 nos primeiros 10 anos. | [5 empty] | Total: | 22.52