## Folha 1
RSE010 | m² |  | Piso técnico contínuo de placas de gesso com fibra.
Piso técnico contínuo de placas de gesso acartonado reforçado com fibras, de 1200x600 mm e 25 mm de espessura, com as bordas longitudinais macho-fêmea, apoiadas sobre pés reguláveis de aço galvanizado, para alturas entre 60 e 100 mm, preparado para assentamento do piso (não incluído neste preço).
Insumo |  | Un |  | Descrição | Rend. | Preço unitário | Preço Insumo
mt12pik040b |  | kg |  | Primer, para reduzir a absorção e melhorar a aderência, à base de resinas sintéticas em dispersão aquosa e pigmentos, sem dissolventes. | 0.32 | 1.11 | 0.36
mt12psk040b |  | m |  | Fita perimetral de lã de rocha de 12 mm de espessura, 100 mm de largura e 1200 mm de comprimento. | 1 | 22.93 | 22.93
mt12psk080a |  | Un |  | Cartucho de 600 cm³ de cola, para fixação de pés reguláveis à superfície de apoio. | 0.01 | 35.57 | 0.36
mt12psk060e |  | Un |  | Pé regulável de aço galvanizado, para alturas entre 60 e 100 mm. Inclusive acessórios. | 3 | 3.96 | 11.88
mt12psk050nc |  | m² |  | Placa de gesso acartonado reforçado com fibras, de 1200x600 mm e 25 mm de espessura, com as bordas longitudinais macho-fêmea, para aplicação em pisos técnicos contínuos; classificação 3/2/A/1. | 1.05 | 166.32 | 174.64
mt12psk070a |  | Un |  | Cartucho de 600 ml de cola para juntas. | 0.07 | 34.94 | 2.45
mo011 |  | h |  | Montador. | 0.434 | 40.91 | 17.75
mo080 |  | h |  | Ajudante de montador. | 0.434 | 30.23 | 13.12
|  | % |  | Custos diretos complementares | 2 | 243.49 | 4.87
Custo de manutenção decenal: R$ 12,42 nos primeiros 10 anos. | [5 empty] | Total: | 248.36