## Folha 1
SZB010 | Un |  | Agrupamento de caixas de correio.
Agrupamento de caixas de correio dispostas no interior, embutidas no paramento vertical com guarnição perimetral, formada por 4 caixas em um total, sendo cada um delas uma caixa de correio interior de madeira, tipo horizontal com abertura para cima, de 345x250x152 mm, corpo de painel melaminado de bubinga e porta de madeira laminada de bubinga, com bordas arredondadas, agrupados em 2 filas e 2 colunas.
Insumo |  | Un |  | Descrição | Rend. | Preço unitário | Preço Insumo
mt45btv280aa |  | Un |  | Caixa de correio interior de madeira, tipo horizontal com abertura para cima, de 345x250x152 mm, corpo de painel melaminado de bubinga e porta de madeira laminada de bubinga, com bordas arredondadas, com placa para identificação, fechadura e chaves. | 4 | 124.07 | 496.28
mt45btv006a |  | m |  | Guarnição de alumínio, acabamento natural, para agrupamento de caixas de correio. | 1.988 | 80.79 | 160.61
mo011 |  | h |  | Montador. | 0.445 | 40.91 | 18.2
mo080 |  | h |  | Ajudante de montador. | 0.445 | 30.23 | 13.45
|  | % |  | Custos diretos complementares | 2 | 688.54 | 13.77
Custo de manutenção decenal: R$ 245,81 nos primeiros 10 anos. | [5 empty] | Total: | 702.31