## Folha 1
UXG015 | m² | Piso cerâmico.
Piso de placas cerâmicas esmaltadas, de 12,5x26 cm, resistência à abrasão PEI 4, com superfície acetinada, bordas arredondadas, gama média, assentes com argamassa colante tipo ACII e rejuntamento com argamassa de rejuntamento cimentícia tipo II, cor bege, para juntas entre 2 e 10 mm.
Insumo |  |  | Un | Descrição | Rend. | Preço unitário | Preço Insumo
mt18brb010scab |  |  | m² | Placa cerâmica esmaltada, de 12,5x26 cm, resistência à abrasão PEI 4, com superfície acetinada, bordas arredondadas, gama média, para pisos, segundo ABNT NBR 13817. | 1.05 | 43.3 | 45.47
mt09mcr350b |  |  | kg | Argamassa colante tipo ACII, composta de cimento cinza, areia de quartzo, aditivos e polímeros, densidade 1500 kg/m³, segundo ABNT NBR 14081. | 3.5 | 1.15 | 4.03
mt09mcr360af |  |  | kg | Argamassa de rejuntamento cimentícia tipo II, cor bege, para juntas entre 2 e 10 mm e utilização em ambientes interiores e exteriores, composta de cimento cinza, cargas minerais, pigmentos e aditivos, segundo ABNT NBR 14992. | 3.424 | 4.06 | 13.9
mt08aaa010a |  |  | m³ | Água. | 0.002 | 3.79 | 0.01
mo023 |  |  | h | Ladrilhista. | 0.978 | 32.24 | 31.53
mo061 |  |  | h | Ajudante de ladrilhista. | 0.205 | 30.23 | 6.2
mo087 |  |  | h | Ajudante de obras de construção civil. | 0.205 | 30.23 | 6.2
|  |  | % | Custos diretos complementares | 2 | 107.34 | 2.15
Custo de manutenção decenal: R$ 15,33 nos primeiros 10 anos. | [5 empty] | Total: | 109.49