## Folha 1
IFD010 | Un | Sistema de pressurização para edifícios.
Sistema de pressurização de água, de acionamento regulável através da tecnologia Inverter, modelo MASTER HIDRO-INVERTER AP-HI-MASTER A/10-2 "EBARA", formado por: duas bombas centrífugas multicelulares, com uma potência de 2x0,75 kW, corpos de aspiração e impulsão e contra-flanges de ferro fundido, eixo e camisa externa de aço inoxidável, impulsores de policarbonato com fibra de vidro, fecho mecânico, motor assíncrono de 2 polos, eficiência IE3, isolamento classe F, proteção IP44, para alimentação monofásica a 230 V, equipamento de regulação e controle com variador de frequência (pressão constante), duas unidades de controle Hidro-Inverter, as quais permitem a rotação das bombas, cada uma delas com ecrã LCD (manômetro digital), interruptor para o controle manual das bombas, sistemas de proteção, função de rearme automático, indicadores luminosos de tensão, funcionamento e avaria das bombas e teclado de acesso ao menu de programação, base metálica, registros, antirretorno e de isolamento, manômetro, pressostato, reservatório de membrana, de chapa de aço de 20 l. Incluindo tubos entre os distintos elementos e acessórios. Totalmente montado, ligado e colocado em funcionamento pela empresa instaladora para a verificação do seu correto funcionamento. Sem incluir a instalação elétrica.
Insumo |  |  | Un | Descrição | Rend. | Preço unitário | Preço Insumo
mt37bce201Ja |  |  | Un | Sistema de pressurização de água, de acionamento regulável através da tecnologia Inverter, modelo MASTER HIDRO-INVERTER AP-HI-MASTER A/10-2 "EBARA", formado por: duas bombas centrífugas multicelulares, com uma potência de 2x0,75 kW, corpos de aspiração e impulsão e contra-flanges de ferro fundido, eixo e camisa externa de aço inoxidável, impulsores de policarbonato com fibra de vidro, fecho mecânico, motor assíncrono de 2 polos, eficiência IE3, isolamento classe F, proteção IP44, para alimentação monofásica a 230 V, equipamento de regulação e controle com variador de frequência (pressão constante), duas unidades de controle Hidro-Inverter, as quais permitem a rotação das bombas, cada uma delas com ecrã LCD (manômetro digital), interruptor para o controle manual das bombas, sistemas de proteção, função de rearme automático, indicadores luminosos de tensão, funcionamento e avaria das bombas e teclado de acesso ao menu de programação, base metálica, registros, antirretorno e de isolamento, manômetro, pressostato, reservatório de membrana, de chapa de aço de 20 l. | 1 | 13341.5 | 13341.5
mt37www050g |  |  | Un | União anti-vibração, de borracha, com rosca de 2", para uma pressão máxima de funcionamento de 10 bar. | 1 | 211.48 | 211.48
mt37bce510a |  |  | Un | Jogo de 4 amortecedores anti-vibração para a base do sistema de pressurização, "EBARA". | 1 | 240.82 | 240.82
mt37www010 |  |  | Un | Material auxiliar para instalações de abastecimento de água. | 1 | 4.21 | 4.21
mt37bce906a |  |  | Un | Colocação em funcionamento de sistema de pressurização com variador de frequência, "EBARA". | 1 | 418.43 | 418.43
mo008 |  |  | h | Encanador. | 4.912 | 42.82 | 210.33
mo107 |  |  | h | Ajudante de encanador. | 2.456 | 32.08 | 78.79
|  |  | % | Custos diretos complementares | 4 | 14505.5 | 580.22
Custo de manutenção decenal: R$ 15.990,88 nos primeiros 10 anos. | [5 empty] | Total: | 15085.7