## Folha 1
ICS016 | Un | Bomba de circulação "EBARA".
Bomba de circulação, de rotor úmido, de ferro fundido, com motor de iman permanente, com variador de frequência incorporado e ventilação automática, com dois modos de funcionamento seleccionáveis através do botão da caixa de conexões (velocidade constante e pressão proporcional),modelo Ego W1 25/40-130 "EBARA", de 130 mm de comprimento, ligações roscadas de 1 1/2" de diâmetro, pressão máxima de trabalho 10 bar, intervalo de temperatura do líquido conduzido de 10 a 110°C, isolamento classe F, proteção IP44, alimentação monofásica a 230 V, peso 2,5 kg. Inclusive ponte de manômetros formado por manômetro, registros de esfera e tubulação de cobre; elementos de montagem; caixa de ligações eléctricas com condensador e acessórios necessários para o seu correto funcionamento.
Insumo |  |  | Un | Descrição | Rend. | Preço unitário | Preço Insumo
mt37bce252a |  |  | Un | Bomba de circulação, de rotor úmido, de ferro fundido, com motor de iman permanente, com variador de frequência incorporado e ventilação automática, com dois modos de funcionamento seleccionáveis através do botão da caixa de conexões (velocidade constante e pressão proporcional),modelo Ego W1 25/40-130 "EBARA", de 130 mm de comprimento, ligações roscadas de 1 1/2" de diâmetro, pressão máxima de trabalho 10 bar, intervalo de temperatura do líquido conduzido de 10 a 110°C, isolamento classe F, proteção IP44, alimentação monofásica a 230 V, peso 2,5 kg. | 1 | 854.91 | 854.91
mt37sve010d |  |  | Un | Registro de esfera de latão niquelado para enroscar de 1". | 2 | 36.59 | 73.18
mt37www060d |  |  | Un | Filtro de retenção de resíduos de latão, com peneiro de aço inoxidável com perfurações de 0,4 mm de diâmetro, com rosca de 1", para uma pressão máxima de funcionamento de 16 bar e uma temperatura máxima de 110°C. | 1 | 27.45 | 27.45
mt37svr010c |  |  | Un | Válvula de retenção de latão para enroscar de 1". | 1 | 24.33 | 24.33
mt37www050c |  |  | Un | União anti-vibração, de borracha, com rosca de 1", para uma pressão máxima de funcionamento de 10 bar. | 2 | 74.32 | 148.64
mt42www040 |  |  | Un | Manômetro com banho de glicerina e diâmetro de esfera de 100 mm, com tomada vertical, para montagem roscado de 1/2", escala de pressão de 0 a 5 bar. | 1 | 322.66 | 322.66
mt37sve010b |  |  | Un | Registro de esfera de latão niquelado para enroscar de 1/2". | 2 | 14.9 | 29.8
mt37tca010ba |  |  | m | Tubo de cobre rígido com parede de 1 mm de espessura e 13/15 mm de diâmetro. | 0.35 | 14.51 | 5.08
mt35tpt010ke |  |  | m | Tubo rígido de PVC VD-F de 16 mm de diâmetro exterior e 1,3 mm de espessura. Resistência à compressão 1250 N, resistência ao impacto 6 joules, temperatura de trabalho -25°C até 90°C, classificação 4442, com o preço incrementado em 20% relativamente a acessórios e peças especiais. | 3 | 13.24 | 39.72
mt35cep010ab |  |  | m | Cabo unipolar H07V-U, sendo a sua tensão atribuída de 450/750 V, reação ao fogo classe Eca segundo NP EN 50575, com condutor unifilar de cobre classe 1 de 2,5 mm² de seção, com isolamento de PVC. | 9 | 0.93 | 8.37
mo005 |  |  | h | Instalador de ar condicionado. | 3.39 | 42.82 | 145.16
mo104 |  |  | h | Ajudante de instalador de ar condicionado. | 3.39 | 32.08 | 108.75
|  |  | % | Custos diretos complementares | 2 | 1788.05 | 35.76
Custo de manutenção decenal: R$ 857,19 nos primeiros 10 anos. | [5 empty] | Total: | 1823.81