## Folha 1
ACA020 | m² | Supressão vegetal e limpeza do terreno com arbustos.
Supressão vegetal e limpeza do terreno com arbustos, com meios mecânicos. Compreende os trabalhos necessários para remover das zonas previstas: arbustos, plantas pequenas, troncos, arbustos, ervas daninhas, madeiras caídas, entulho, lixo ou qualquer outro material existente, até uma profundidade não inferior à espessura da camada de terra vegetal, considerando como mínima 25 cm; e carregamento em caminhão. O preço não inclui o corte de árvores nem o transporte dos materiais removidos.
Insumo |  |  | Un | Descrição | Rend. | Preço unitário | Preço Insumo
mq09sie010 |  |  | h | Motoserra a gasolina, de 50 cm de lâmina e 2 kW de potência. | 0.022 | 13.08 | 0.29
mq01pan010a |  |  | h | Pá carregadeira sobre pneus de 120 kW/1,9 m³. | 0.017 | 175.39 | 2.98
mo087 |  |  | h | Ajudante de obras de construção civil. | 0.069 | 31.49 | 2.17
|  |  | % | Custos diretos complementares | 2 | 5.44 | 0.11
[6 empty] | Total: | 5.55