## Folha 1
ACB030 | m² |  | Entivações de madeira em galeria.
Escoramento e entivação leve para uma proteção de 20%, através de travessas horizontais, amortizáveis em 10 utilizações e escoras de madeira, amortizáveis em 30 utilizações, fixados com pregos de aço, em escavação em galeria, até 3 m de profundidade.
Insumo |  | Un |  | Descrição | Rend. | Preço unitário | Preço Insumo
mt08emt040 |  | m³ |  | Madeira de pinho para escoramento e entivação de escavações. | 0.003 | 565.83 | 1.7
mt08emt045a |  | m³ |  | Escora de madeira, de 70 a 90 mm de diâmetro e entre 2 e 2,5 m de comprimento, para escoramento e entivação de escavações. | 0.017 | 509.86 | 8.67
mt08var060 |  | kg |  | Pregos de aço de 20x100 mm. | 0.005 | 22.01 | 0.11
mo041 |  | h |  | Oficial de obras de construção civil. | 0.345 | 32.24 | 11.12
mo087 |  | h |  | Ajudante de obras de construção civil. | 0.172 | 30.23 | 5.2
|  | % |  | Custos diretos complementares | 2 | 26.8 | 0.54
[6 empty] | Total: | 27.34