## Folha 1
ACC012 | m³ |  | Corte com explosivos.
Corte em rocha, com explosivos e máquina perfuradora hidráulica sobre correntes, com martelo no fundo, e carga para caminhão. O preço não inclui o transporte dos materiais escavados.
Insumo |  | Un |  | Descrição | Rend. | Preço unitário | Preço Insumo
mt08exg030 |  | kg |  | Goma-2 ECO, incluindo parte proporcional de detonador, cordão detonante e outros acessórios explosivos. | 0.1 | 12.73 | 1.27
mq05vag010 |  | h |  | Máquina perfuradora hidráulica sobre correntes, com martelo no fundo e diâmetro de perfuração de 150 mm. | 0.042 | 472.87 | 19.86
mq01pao010b |  | h |  | Pá carregadeira sobre correntes, de 96 kW/1,8 m³, equipada com fresa. | 0.033 | 195.11 | 6.44
mo002 |  | h |  | Cabo de fogo. | 0.007 | 32.24 | 0.23
|  | % |  | Custos diretos complementares | 2 | 27.8 | 0.56
[6 empty] | Total: | 28.36