## Folha 1
ACC020 | m³ |  | Aterro.
Aterro para núcleo, através do espalhamento em camadas de espessura não superior a 30 cm de material de empréstimo, e posterior compactação com meios mecânicos até alcançar uma densidade seca não inferior a 95% da máxima obtida no teste Proctor Modificado, e isso quantas vezes for necessário, até conseguir a cota de subrasante. O preço não inclui a realização do ensaio Proctor Modificado.
Insumo |  | Un |  | Descrição | Rend. | Preço unitário | Preço Insumo
mt01art030d |  | m³ |  | Material de entrega, para formação de aterros. | 1 | 16.22 | 16.22
mq01pan010a |  | h |  | Pá carregadeira sobre pneus de 120 kW/1,9 m³. | 0.033 | 175.39 | 5.79
mq04cab010b |  | h |  | Caminhão basculante de 10 t de carga, de 147 kW. | 0.05 | 143.7 | 7.19
mq01doz010a |  | h |  | Buldôzer de esteira D-6 de 103 kW. | 0.088 | 291.89 | 25.69
mq02cia020j |  | h |  | Caminhão cisterna, de 8 m³ de capacidade. | 0.022 | 462.84 | 10.18
mq02rov010i |  | h |  | Compactador monocilíndrico vibrante auto-propulsado, de 129 kW, de 16,2 t, largura de trabalho 213,4 cm. | 0.05 | 271.61 | 13.58
mq01mot010a |  | h |  | Motoniveladora de 141 kW. | 0.019 | 295.51 | 5.61
mo087 |  | h |  | Ajudante de obras de construção civil. | 0.08 | 31.49 | 2.52
|  | % |  | Custos diretos complementares | 2 | 86.78 | 1.74
[6 empty] | Total: | 88.52