## Folha 1
ACE015 | m³ | Escavação de terras a céu aberto abaixo da rasante, com meios mecânicos.
Escavação a céu aberto abaixo da rasante, em rocha, de até 4 m de profundidade máxima, com meios mecânicos, e carregamento em caminhão. O preço inclui a formação da rampa provisória para acesso da maquinaria ao fundo da escavação e a sua posterior remoção, mas não inclui o transporte dos materiais escavados.
Insumo |  |  | Un | Descrição | Rend. | Preço unitário | Preço Insumo
mq01ret030b |  |  | h | Retroescavadeira sobre pneus, de 55 kW, com martelo rompedor. | 0.341 | 210.94 | 71.93
mo087 |  |  | h | Ajudante de obras de construção civil. | 0.213 | 30.23 | 6.44
|  |  | % | Custos diretos complementares | 2 | 78.37 | 1.57
[6 empty] | Total: | 79.94