## Folha 1
ACE015 | m³ | Escavação de terras a céu aberto abaixo da rasante, com meios mecânicos.
Escavação a céu aberto abaixo da rasante, em terra branda, de até 4 m de profundidade máxima, com meios mecânicos, e carregamento em caminhão. Inclusive corte em banquetas de estabilização, em distintas fases segundo ordem pré-estabelecida. O preço inclui a formação da rampa provisória para acesso da maquinaria ao fundo da escavação e a sua posterior remoção, mas não inclui o transporte dos materiais escavados.
Insumo |  |  | Un | Descrição | Rend. | Preço unitário | Preço Insumo
mq01ret020b |  |  | h | Retroescavadeira sobre pneus, de 70 kW. | 0.071 | 149.7 | 10.63
mo087 |  |  | h | Ajudante de obras de construção civil. | 0.048 | 30.23 | 1.45
|  |  | % | Custos diretos complementares | 2 | 12.08 | 0.24
[6 empty] | Total: | 12.32