## Folha 1
ACE015 | m³ | Escavação de terras a céu aberto abaixo da rasante, com meios mecânicos.
Escavação a céu aberto abaixo da rasante, em terra desagregada, de até 4 m de profundidade máxima, com meios mecânicos, e carregamento em caminhão. Inclusive corte em banquetas de estabilização, em distintas fases segundo ordem pré-estabelecida. O preço inclui a formação da rampa provisória para acesso da maquinaria ao fundo da escavação e a sua posterior remoção, mas não inclui o transporte dos materiais escavados.
Insumo |  |  | Un | Descrição | Rend. | Preço unitário | Preço Insumo
mq01ret020c |  |  | h | Retroescavadeira sobre pneus, de 74,9 kW. | 0.08 | 166.21 | 13.3
mo087 |  |  | h | Ajudante de obras de construção civil. | 0.058 | 30.23 | 1.75
|  |  | % | Custos diretos complementares | 2 | 15.05 | 0.3
[6 empty] | Total: | 15.35