## Folha 1
ACE040 | m³ | Escavação de valas, com meios mecânicos.
Escavação de valas em rocha, de até 1,25 m de profundidade máxima, com meios mecânicos, e carregamento em caminhão. O preço não inclui o transporte dos materiais escavados.
Insumo |  |  | Un | Descrição | Rend. | Preço unitário | Preço Insumo
mq01ret030b |  |  | h | Retroescavadeira sobre pneus, de 55 kW, com martelo rompedor. | 0.605 | 224.36 | 135.74
mq01exn020a |  |  | h | Retroescavadeira hidráulica sobre pneus, de 105 kW. | 0.308 | 202.08 | 62.24
mo087 |  |  | h | Ajudante de obras de construção civil. | 0.768 | 31.49 | 24.18
|  |  | % | Custos diretos complementares | 2 | 222.16 | 4.44
[6 empty] | Total: | 226.6