## Folha 1
ACE010 | m³ | Escavação para terraplenagem.
Escavação para terraplenagem em terra branda, com meios mecânicos, e carregamento em caminhão. O preço não inclui o transporte dos materiais escavados.
Insumo |  |  | Un | Descrição | Rend. | Preço unitário | Preço Insumo
mq01pan010a |  |  | h | Pá carregadeira sobre pneus de 120 kW/1,9 m³. | 0.05 | 175.39 | 8.77
mo087 |  |  | h | Ajudante de obras de construção civil. | 0.017 | 31.49 | 0.54
|  |  | % | Custos diretos complementares | 2 | 9.31 | 0.19
[6 empty] | Total: | 9.5