## Folha 1
ACE050 | m³ | Escavação em galeria.
Escavação em galeria, em terreno compacto, com martelo pneumático, e carga manual para caminhão. O preço não inclui o transporte dos materiais escavados.
Insumo |  |  | Un | Descrição | Rend. | Preço unitário | Preço Insumo
mq05mai030 |  |  | h | Martelo pneumático. | 4.015 | 17.78 | 71.39
mq05pdm110 |  |  | h | Compressor portátil diesel média pressão 10 m³/min. | 4.015 | 30.17 | 121.13
mo041 |  |  | h | Oficial de obras de construção civil. | 4.713 | 33.34 | 157.13
mo087 |  |  | h | Ajudante de obras de construção civil. | 7.587 | 31.49 | 238.91
|  |  | % | Custos diretos complementares | 2 | 588.56 | 11.77
[6 empty] | Total: | 600.33