## Folha 1
ACP010 | m² | Perfilamento e refinamento de taludes, com meios mecânicos.
Perfilamento e refinamento de taludes de corte, de até 3 m de altura, em rocha, com meios mecânicos.
Insumo |  |  | Un | Descrição | Rend. | Preço unitário | Preço Insumo
mq01ret030c |  |  | h | Retroescavadeira sobre pneus, de 74 kW, com martelo rompedor. | 0.031 | 262.46 | 8.14
|  |  | % | Custos diretos complementares | 2 | 8.14 | 0.16
[6 empty] | Total: | 8.3