## Folha 1
ACR021 | m³ |  | Enchimento de valas, com agregados reciclados.
Enchimento de valas com areia de material reciclado de concreto de 0 a 5 mm de diâmetro, e compactação em camadas sucessivas de 25 cm de espessura máxima com placa vibratória de condução manual.
Insumo |  | Un |  | Descrição | Rend. | Preço unitário | Preço Insumo
mt01aro020b |  | t |  | Areia de material reciclado de concreto, de granulometria compreendida entre 0 e 5 mm, fornecida através de caminhão. | 1.9 | 28.18 | 53.54
mq02cia020j |  | h |  | Caminhão cisterna, de 8 m³ de capacidade. | 0.006 | 462.84 | 2.78
mq02rod010d |  | h |  | Placa vibratória de condução manual, de 300 kg, largura de trabalho 70 cm, reversível. | 0.165 | 27.86 | 4.6
mo087 |  | h |  | Ajudante de obras de construção civil. | 1.23 | 30.23 | 37.18
|  | % |  | Custos diretos complementares | 2 | 98.1 | 1.96
[6 empty] | Total: | 100.06