## Folha 1
ACR021 | m³ |  | Enchimento de valas, com agregados reciclados.
Enchimento de valas com areia de material reciclado de concreto de 0 a 5 mm de diâmetro.
Insumo |  | Un |  | Descrição | Rend. | Preço unitário | Preço Insumo
mt01aro020b |  | t |  | Areia de material reciclado de concreto, de granulometria compreendida entre 0 e 5 mm, fornecida através de caminhão. | 1.9 | 27.94 | 53.09
mo087 |  | h |  | Ajudante de obras de construção civil. | 0.69 | 30.23 | 20.86
|  | % |  | Custos diretos complementares | 2 | 73.95 | 1.48
[6 empty] | Total: | 75.43