## Folha 1
ACR021 | m³ |  | Enchimento de valas, com agregados reciclados.
Enchimento de valas com areia de material reciclado misto de concreto e cerâmica de 0 a 5 mm de diâmetro, e compactação em camadas sucessivas de 25 cm de espessura máxima com meios mecânicos, até alcançar uma densidade seca não inferior a 100% da máxima obtida no teste Proctor Modificado. O preço não inclui a realização do ensaio Proctor Modificado.
Insumo |  | Un |  | Descrição | Rend. | Preço unitário | Preço Insumo
mt01aro020d |  | t |  | Areia de material reciclado misto de concreto e cerâmica, de granulometria compreendida entre 0 e 5 mm, fornecida através de caminhão. | 1.85 | 23.81 | 44.05
mq02cia020j |  | h |  | Caminhão cisterna, de 8 m³ de capacidade. | 0.006 | 435.16 | 2.61
mq01pan010a |  | h |  | Pá carregadeira sobre pneus de 120 kW/1,9 m³. | 0.011 | 164.9 | 1.81
mq02rov010i |  | h |  | Compactador monocilíndrico vibrante auto-propulsado, de 129 kW, de 16,2 t, largura de trabalho 213,4 cm. | 0.055 | 255.37 | 14.05
mo087 |  | h |  | Ajudante de obras de construção civil. | 0.023 | 30.23 | 0.7
|  | % |  | Custos diretos complementares | 2 | 63.22 | 1.26
[6 empty] | Total: | 64.48