## Folha 1
ACR031 | m³ |  | Enchimento do tardoz de muro, com agregados reciclados.
Enchimento do tardoz de muro de concreto, com ágregado reciclado misto de concreto e material cerâmico de 40 a 80 mm de diâmetro, com meios manuais.
Insumo |  | Un |  | Descrição | Rend. | Preço unitário | Preço Insumo
mt01aro010p |  | t |  | Ágregado reciclado misto de concreto e material cerâmico, de granulometria compreendida entre 40 e 80 mm, fornecido através de caminhão. | 2 | 25.79 | 51.58
mo087 |  | h |  | Ajudante de obras de construção civil. | 0.632 | 30.23 | 19.11
|  | % |  | Custos diretos complementares | 2 | 70.69 | 1.41
[6 empty] | Total: | 72.1