## Folha 1
ACR070 | m³ | Espalhamento de terras.
Espalhamento de terras com material de empréstimo, deixando o terreno com perfilamento grosseiro, com meios mecânicos.
Insumo |  |  | Un | Descrição | Rend. | Preço unitário | Preço Insumo
mt01art030d |  |  | m³ | Material de entrega, para formação de aterros. | 1 | 16.09 | 16.09
mq01pan010a |  |  | h | Pá carregadeira sobre pneus de 120 kW/1,9 m³. | 0.014 | 164.9 | 2.31
mo087 |  |  | h | Ajudante de obras de construção civil. | 0.092 | 30.23 | 2.78
|  |  | % | Custos diretos complementares | 2 | 21.18 | 0.42
[6 empty] | Total: | 21.6