## Folha 1
ACR020 | m³ |  | Enchimento de valas.
Enchimento de valas com terra selecionada procedente da própria escavação, e compactação em camadas sucessivas de 25 cm de espessura máxima com meios mecânicos, até alcançar uma densidade seca não inferior a 90% da máxima obtida no teste Proctor Modificado. O preço não inclui a realização do ensaio Proctor Modificado.
Insumo |  | Un |  | Descrição | Rend. | Preço unitário | Preço Insumo
mq02cia020j |  | h |  | Caminhão cisterna, de 8 m³ de capacidade. | 0.006 | 435.16 | 2.61
mq04cab010c |  | h |  | Caminhão basculante de 12 t de carga, de 162 kW. | 0.017 | 164.65 | 2.8
mq01pan010a |  | h |  | Pá carregadeira sobre pneus de 120 kW/1,9 m³. | 0.011 | 164.9 | 1.81
mq02rov010i |  | h |  | Compactador monocilíndrico vibrante auto-propulsado, de 129 kW, de 16,2 t, largura de trabalho 213,4 cm. | 0.055 | 255.37 | 14.05
mo087 |  | h |  | Ajudante de obras de construção civil. | 0.023 | 30.23 | 0.7
|  | % |  | Custos diretos complementares | 2 | 21.97 | 0.44
[6 empty] | Total: | 22.41