## Folha 1
AUR040 | m³ | Enchimento com material de drenagem.
Enchimento com brita filtrante não selecionada, para drenagem, e compactação em camadas sucessivas de 30 cm de espessura máxima com compactador (tipo sapo) de condução manual. O preço não inclui a rede de drenagem nem a realização do ensaio Proctor Modificado.
Insumo |  |  | Un | Descrição | Rend. | Preço unitário | Preço Insumo
mt01ard030b |  |  | t | Brita filtrante não selecionada. | 1.5 | 53.5 | 80.25
mq01pan010a |  |  | h | Pá carregadeira sobre pneus de 120 kW/1,9 m³. | 0.022 | 175.39 | 3.86
mq04cab010c |  |  | h | Caminhão basculante de 12 t de carga, de 162 kW. | 0.017 | 175.14 | 2.98
mq02rop020 |  |  | h | Apiloador (Saltitão) de condução manual, de 80 kg, com placa de 30x30 cm. | 0.343 | 15.26 | 5.23
mq02cia020j |  |  | h | Caminhão cisterna, de 8 m³ de capacidade. | 0.013 | 462.84 | 6.02
mo113 |  |  | h | Auxiliar de serviços gerais. | 0.359 | 27.81 | 9.98
|  |  | % | Custos diretos complementares | 2 | 108.32 | 2.17
Custo de manutenção decenal: R$ 4,42 nos primeiros 10 anos. | [5 empty] | Total: | 110.49