## Folha 1
AUZ010 | m | Vala drenante.
Vala drenante, de 45 cm de altura e 70 cm de largura, com um caimento mínima de 0,50%, para captação de águas subterrâneas, em que no fundo se coloca um tubo ranhurado de PVC de parede dupla, a exterior corrugada e a interior lisa, cor telha RAL 8023, com ranhurado ao longo de um arco de 220° no vale do corrugado, para drenagem, rigidez anelar nominal 4 kN/m², de 200 mm de diâmetro nominal, 182,4 mm de diâmetro interior, comprimento nominal 6 m, união por copa com junta elástica de EPDM, colocado sobre lastro de concreto simples C20 classe de agressividade ambiental I e tipo de ambiente rural, brita 1, consistência S50, de 10 cm de espessura, em forma de meia cana para receber o tubo e formar os caimentos, com enchimento de 25 cm a cada lado do tubo e enchimento superior de 25 cm por cima da geratriz superior do tubo com brita filtrante não selecionada. Inclusive lubrificante para montagem. O preço não inclui a escavação nem o enchimento principal.
Insumo |  |  | Un | Descrição | Rend. | Preço unitário | Preço Insumo
mt10hmf060ana |  |  | m³ | Concreto simples C20 classe de agressividade ambiental I e tipo de ambiente rural, brita 1, consistência S50, dosado em central, segundo ABNT NBR 8953. | 0.066 | 316.71 | 20.9
mt11tdv015g |  |  | m | Tubo ranhurado de PVC de parede dupla, a exterior corrugada e a interior lisa, cor telha RAL 8023, com ranhurado ao longo de um arco de 220° no vale do corrugado, para drenagem, rigidez anelar nominal 4 kN/m², de 200 mm de diâmetro nominal, 182,4 mm de diâmetro interior, comprimento nominal 6 m, união por copa com junta elástica de EPDM. | 1.02 | 51.91 | 52.95
mt11ade100a |  |  | kg | Lubrificante para união através de junta elástica de tubos e acessórios. | 0.005 | 62.85 | 0.31
mt01ard030b |  |  | t | Brita filtrante não selecionada. | 0.425 | 53.5 | 22.74
mq04dua020b |  |  | h | Dumper de descarga frontal de 2 t de carga útil. | 0.033 | 40.41 | 1.33
mq02rop020 |  |  | h | Apiloador (Saltitão) de condução manual, de 80 kg, com placa de 30x30 cm. | 0.099 | 15.26 | 1.51
mo020 |  |  | h | Pedreiro. | 0.172 | 33.34 | 5.73
mo112 |  |  | h | Servente de pedreiro. | 0.345 | 29.17 | 10.06
|  |  | % | Custos diretos complementares | 2 | 115.53 | 2.31
Custo de manutenção decenal: R$ 3,54 nos primeiros 10 anos. | [5 empty] | Total: | 117.84