## Folha 1
DTM020 | Un |  | Desmontagem de lixeira.
Desmontagem de lixeira de aço galvanizado, com meios manuais, e recuperação, armazenamento e montagem do material no mesmo local, e carga manual em caminhão ou caçamba. O preço inclui a reparação de defeitos na superfície de apoio.
Insumo |  | Un | Descrição | Rend. | Preço unitário | Preço Insumo
mt09reh330 |  | kg | Argamassa de resina epóxi com areia de sílica, de endurecimento rápido, para enchimento de ancoragens. | 0.2 | 12.2 | 2.44
mo087 |  | h | Ajudante de obras de construção civil. | 0.198 | 30.23 | 5.99
|  | % | Custos diretos complementares | 2 | 8.43 | 0.17
[5 empty] | Total: | 8.6